## Sheet1
Part	Manufacturer	Partnumber	Value	Distributor	Partnumber	Package	Position (mm)	Orientation

ANT	Johanson Technology Inc	2450AT42A100E		Digikey	712-1007-2-ND	CHIPANTENNA	(88.4001 3.4)	R0
BTN1	Farnell	MCMT5-F-V		Farnell	1316987	MCMT5-F-V	(31.8213 -10.1928)	R225
C1		10uF	16V	Digikey	478-5165-2-ND	C0805K	(29.4 -18.1)	R270
C2		10uF	16V	Digikey	479-5165-2-ND	C0805K	(22.6 -16.4)	R90
C3		10uF	16V	Digikey	480-5165-2-ND	C0805K	(15.6 -6.1)	R270
C4		10uF	16V	Digikey	481-5165-2-ND	C0805K	(23.4 -6.4)	R270
C5		10uF	16V	Digikey	482-5165-2-ND	C0805K	(16.9 22.1)	R270
C6		100nF				C0402K	(10.2 22.4)	R180
C7		100nF				C0402K	(14.7 7.9)	R270
C8		100nF				C0402K	(22.2 16.2)	R180
C9		22pF				C0402K	(12 7.7)	R0
C10		22pF				C0402K	(11.9 5.3)	R0
C11		100nF				C0402K	(25.8 -6.3)	R270
C12		100nF				C0402K	(12.9 -6.6)	R270
C13		100nF				C0402K	(79.5 4.7)	R180
C14		100nF				C0402K	(81.4 4.5)	R90
C15		100nF				C0402K	(77.4 -3.6)	R270
C16		1.5pF		Digikey	712-1270-6-ND	C0402K	(83.5 3.4)	R180
C17		33nF				C0402K	(77.2 3.8)	R90
C18		22pF				C0402K	(77.9 -5.3)	R180
C19		22pF				C0402K	(80.6 -4.7)	R270
C20		1pF		Digikey	587-1007-6-ND	C0402K	(84.1 5)	R90
C21		2.2nF		Digikey	311-1037-2-ND	C0402K	(83 -5.3)	R270
C22		4.7pF		Digikey	490-3100-6-ND	C0402K	(81.8 -4.2)	R270
C23		10uF	16V	Digikey	482-5165-2-ND	C0805K	(81.7 8.5)	R180
D2	Fairchild Semiconductor	SS14	1A	Digikey	SS14CT-ND	SMB	(7.6 25.6)	R0
D4	Fairchild Semiconductor	SS14	1A	Digikey	SS14CT-ND	SMB	(7.6 -25.6)	R180
F1	Bourns Inc.	MF-USMD035-2		Digikey	MF-USMD035TR-ND	R1210	(5.4 -7.8)	R0
FERRITE	Murata	BLM21AG601SN1D		Digikey	490-1040-2-ND	R0805	(78.1 8.5)	R0
IC1	Microchip	MCP1700T-3302E/MB		Digikey	MCP1700T3302EMBTR-ND	SOT89	(19.4 -6.1)	R270
IC2	NXP	LPC1343FBD48,151		Digikey	568-4945-ND	LQFP48	(22.2 9.9)	R0
IC3	Atmel	AT45DB041D-SSU		Digikey	AT45DB041D-SSU-ND	SO08	(1.2 -18.6)	R0
IC4	Nordic	NRF24L01+		Rutronik	NRF24L01+	QFN20	(79.4 0)	R0
IC5	Microchip	MCP73833-FCI/UN		Digikey	MCP73833-FCI/UN-ND	MSOP-10	(25.8 -16.5)	R0
IC6	Toshiba	TB62737FUG(O,EL)		Digikey	TB62737FUGTR-ND	SUPERSOT6	(13.9429 22.126)	R0
L1	wuerth elektronik	74479776247	4.7uH	Digikey	732-2956-2-ND	0806	(13.2 25.6)	R180
L2	Panasonic	ELJ-QF8N2JF	8.2nH	Digikey	PCD1857DKR-ND	R0402	(83 -0.6)	R270
L3	Murata	LQP15MN3N9B02D	3.9nH	Digikey	490-1131-6-ND	R0402	(83 1.7)	R90
L4	Murata	LQP15MN2N7B02D	2.7nH	Digikey	490-1129-6-ND	R0402	(83 -2.9)	R270
LED0	Kingbright	APT2012SRCPR		Digikey	754-1132-2-ND	CHIPLED_0805	(-22.81 23.2)	R228
LED1	Kingbright	APT2012CGCK		Digikey	754-1127-2-ND	CHIPLED_0805	(78 16)	R180
LED2	Kingbright	APT2012CGCK		Digikey	754-1127-2-ND	CHIPLED_0805	(-22.81 -23.2)	R312
LED3	Kingbright	APT2012CGCK		Digikey	754-1127-2-ND	CHIPLED_0805	(78 -16)	R0
M0DULA	Toby Electronics	B06-2x6-AG1-G	2x6 PCB Socket	Toby Electronics	B06-2x6-AG1-G	MA06-2	(-11.23 -21.59)	R0
M0DULB	Toby Electronics	B06-2x6-AG1-G	2x6 PCB Socket	Toby Electronics	B06-2x6-AG1-G	MA06-2	(-11.23 21.59)	R180
Q1	CTS	406C35D12M00000	12MHz	Digikey	CTX855TR-ND	CTS406	(5.6 7.1)	R0
Q2	NDK	NX3225SA-16.000000MHZ	16MHz	Digikey	644-1049-2-ND	CRYSTAL3.2X2.5	(78.7 -7.5)	R0
R1		1k5				R0603	(41.8 19.4)	R180
R2		33				R0603	(30.2 16.8)	R0
R3		33				R0603	(34.3 15.3)	R0
R4		10k				R0603	(11.6 -4.4)	R0
R5		22k				R0603	(10.7 -7)	R90
R6		220k				R0603	(22.9 -9.1)	R180
R7		100k				R0603	(19.2 -11.2)	R180
R8		2.2k				R0603	(22.9 -11.2)	R0
R9		10k				R0603	(10.8 -22.2)	R180
R10		15				R0603	(9.9 20.5)	R0
R11		10k				R0603	(15.6 -9.9)	R180
R13		1M				R0603	(-2.5 -21.4)	R90
R14		1k				R0603	(72.5 20)	R0
R15		1k				R0603	(72.5 -20)	R0
R16		1k				R0603	(-17.93 -26.1)	R180
R17		1k				R0603	(-18 26)	R180
R18		4k7				R0603	(3 17.6)	R180
R19		4k7				R0603	(3 15.3)	R0
R20		100k				R0603	(11.4 2.7)	R90
R21		10k				R0603	(14.1 19.4)	R0
R22		10k				R0603	(78 10.8)	R0
R23		150k				R0603	(22.9 -13.5)	R180
R24		1k				R0603	(19.2 -13.5)	R0
R25		22k				R0603	(77.95 6.1)	R0
SW1	C&K Components	JS102011SAQN		Digikey	401-1999-2-ND	JS102011SAQN	(35.2681 -21.4823)	R345
T1	Vishay	SI2301CDS-T1-GE3		Digikey	SI2301CDS-T1-GE3TR-ND	SOT23	(37.4 -15.7)	R90
T3	Vishay	SI2301CDS-T1-GE3		Digikey	SI2301CDS-T1-GE3TR-ND	SOT23	(20.3 22.2)	R270
T4	Vishay	SI2301CDS-T1-GE3		Digikey	SI2301CDS-T1-GE3TR-ND	SOT23	(42.7 22.1)	R90
T5	Vishay	SI2301CDS-T1-GE3		Digikey	SI2301CDS-T1-GE3TR-ND	SOT23	(14.9 -13.2)	R90
T6	Vishay	SI2301CDS-T1-GE3		Digikey	SI2301CDS-T1-GE3TR-ND	SOT23	(9.7 -10.9)	R90
X1	FCI	10104111-0001LF		Digikey	609-4053-2-ND	MICROAB	(35.9084 17.6199)	R195
X1_	JST	S3B-PH-SM4-TB(LF)(SN)		Digikey	455-1750-2-ND	JST-PH3	(8.3 -0.6)	R90
X2	Hirose	DF23C-10DS-0.5V(51)		Mouser	798-DF23C10DS05V51	DF23	(34.2 8.2)	R180